## 大众探岳 - 330TSI 两驱R-Line高能版 23款
车型 | 大众探岳 - 330TSI 两驱R-Line高能版 23款
车架号 | LFV3B25N5P7031634
类型 | 发送命令(多行回车表示, 格式: XXXX#AA BB CC DD EE FF GG HH) | 接收ID | 总长度(字节) | 开始字节(从0开始) | 内容位 | 倍数 | 偏移量 | 示例 (多行回车表示, 格式: XXXX#AA BB CC DD EE FF GG HH#123) | 备注 | value | type | reverse
总里程 | 6B7#00 06 00 00 00 19 00 A1 | 0x06B7 | 8 | 0 | 20 | 1 | 0 | 6B7#00 06 00 00 00 19 00 A1#总里程1536 |  |  | 1 | 0
油量/电量 | 6B7#00 06 20 03 00 19 00 A1 | 0x06B7 | 8 | 5 | 8 | 1 | -1 | 6B7#00 06 20 03 00 19 00 A1#油量24L |  |  | 1 | 0
续航里程
引擎:着车
引擎:ACC | 1B00004B#4B 00 08 01 01 00 00 00#ACC开 1B00004B#4B 00 08 01 00 00 00 00#ACC关 | 0x1B00004B | 8 | 4 | 1 | 1 | 0 | 1B00004B#4B 00 08 01 01 00 00 00#ACC开 1B00004B#4B 00 08 01 00 00 00 00#ACC关 |  |  | 2
转速 | 3DC#00 40 CC 0D 00 08 00 00# | 0x3DC | 8 | 2 | 16 | 0.25 | 0 | 3DC#00 40 CC 0D 00 08 00 00#D档883rpm |  |  | 1 | 0
档位 | 3DC#00 40 00 00 00 05 00 00#P档 3DC#00 40 9C 0D 00 07 00 00#N档 3DC#00 40 F4 0D 00 06 00 00#R档 3DC#00 40 CC 0D 00 08 00 00#D档 3DC#00 40 CC 0D 00 09 00 00#S档 | 0x3DC | 8 | 5 | 4 | 1 | 0 | 3DC#00 40 00 00 00 05 00 00#P档 3DC#00 40 9C 0D 00 07 00 00#N档 3DC#00 40 F4 0D 00 06 00 00#R档 3DC#00 40 CC 0D 00 08 00 00#D档 3DC#00 40 CC 0D 00 09 00 00#S档 |  |  | 2
中控锁
左前面锁
右前门锁
左后门锁
右后门锁
左前门 | 583#00 10 80 01 00 08 40 00 | 0x0583 | 8 | 3 | 4 | 1 | 0 | 583#00 10 80 01 00 08 40 00#左前门开 583#00 10 80 00 00 08 40 00#左前门关 |  |  | 2
右前门 | 583#00 10 80 02 00 08 40 00 | 0x0583 | 8 | 3 | 4 | 1 | 0 | 583#00 10 80 02 00 08 40 00#右前门开 583#00 10 80 00 00 08 40 00#右前门关 |  |  | 2
左后门 | 583#00 10 80 04 00 08 40 00 | 0x0583 | 8 | 3 | 4 | 1 | 0 | 583#00 10 80 04 00 08 40 00#左后门开 583#00 10 80 00 00 08 40 00#左后门关 |  |  | 2
右后门 | 583#00 10 80 08 00 08 40 00 | 0x0583 | 8 | 3 | 4 | 1 | 0 | 583#00 10 80 08 00 08 40 00#右后门开 583#00 10 80 08 00 08 40 00#右后门关 |  |  | 2
左前窗
右前窗
左后窗
右后窗
天窗
后备箱
引擎盖
示宽灯 | 65A#00 00 02 18 00 00 3C 40 | 0x065A | 8 | 3 | 8 | 1 | 0 | 65A#00 00 02 18 00 00 3C 40#示宽灯开 65A#00 00 02 08 00 00 3C 40#示宽灯关 |  |  | 2
近光灯 | 65A#00 00 02 20 00 00 3C 00 | 0x065A | 8 | 3 | 8 | 1 | 0 | 65A#00 00 02 20 00 00 3C 00#近光灯开 65A#00 00 02 08 00 00 3C 00#近光灯关 |  |  | 2
远光灯
前雾灯
后雾灯
SOS
左转向灯
右转向灯
车尾箱 | 583#00 10 80 10 03 08 40 00 | 0x0583 | 8 | 3 | 16 | 1 | 0 | 583#00 10 80 10 03 08 40 00#车尾箱开 583#00 10 80 00 00 08 40 00#车尾箱关 |  |  | 2
手刹/驻车 | 3DA#00 0A E6 00 00 0C 00 00 | 0x3DA | 8 | 1 | 8 | 1 | 0 | 3DA#00 0A E6 00 00 0C 00 00#拉手刹 3DA#00 08 E6 00 00 0C 00 00#松手刹 |  |  | 2
脚刹
油耗
空调开关
空调A/C
空调温度
空调风量

## 大众速腾 - 200TSI DSG超越版 23款
车型 | 大众速腾 - 200TSI DSG超越版 23款
车架号 | LFV1A2BU7N4530651
类型 | 发送命令(多行回车表示, 格式: XXXX#AA BB CC DD EE FF GG HH) | 接收ID | 总长度(字节) | 开始字节(从0开始) | 内容位数 | 倍数 | 偏移量 | 示例 (多行回车表示, 格式: XXXX#AA BB CC DD EE FF GG HH#123) | 备注 | value | type
总里程 | 6B7#A2 7A 10 00 00 10 00 A9 | 0x06B7 | 8 | 0 | 20 | 1 | 0 | 6B7#A2 7A 10 00 00 10 00 A9#总里程31394 | ? |  | 1
油量/电量 | 6B7#A2 7A 10 00 00 10 00 A9 | 0x06B7 | 8 | 5 | 8 | 1 | -1 | 6B7#A2 7A 10 00 00 10 00 A9#油量15L | ? |  | 1
续航里程
引擎:着车
引擎:ACC | 1B00004B#4B 00 08 01 01 00 00 00 | 1B00004B | 8 | 4 | 1 | 1 | 0 | 1B00004B#4B 00 08 01 01 00 00 00#开ACC |  |  | 1
转速 | 3DC#00 40 6E 0D 00 05 00 00 |  | 8 | 2 | 16 | 0.25 |  | 3DC#00 40 6E 0D 00 05 00 00#P档时转速859
档位 | 3DC#00 40 6E 0D 00 05 00 00 3DC#00 40 46 0D 00 07 00 00 3DC#00 40 94 0D 00 06 00 00 3DC#00 40 72 0D 00 08 00 00 3DC#00 40 70 0D 00 09 00 00 | 0x03DC | 8 | 5 | 4 |  |  | 3DC#00 40 6E 0D 00 05 00 00#P档 3DC#00 40 46 0D 00 07 00 00#N档 3DC#00 40 94 0D 00 06 00 00#R档 3DC#00 40 72 0D 00 08 00 00#D档 3DC#00 40 70 0D 00 09 00 00#S档
中控锁 | 3D0#02 00 04 00 84 00 00 00 | 0x03D0 | 8 | 0 | 1 | 1 | 0 | 3D0#02 00 04 00 84 00 00 00#车内锁车· 3D0#00 00 04 00 84 00 00 00#车内解锁
左前面锁
右前门锁
左后门锁
右后门锁
左前门 | 583#00 10 80 01 00 08 40 00 | 0x0583 | 8 | 3 | 1 | 1 | 0 | 583#00 10 80 01 00 08 40 00#左前门开 583#00 10 80 00 00 08 40 00#左前门关
右前门 | 583#00 10 80 02 00 08 40 00 | 0x0583 | 8 | 3 | 1 | 1 | 0 | 583#00 10 80 02 00 08 40 00#右前门开 583#00 10 80 00 00 08 40 00#右前门关
左后门 | 583#00 10 80 04 00 08 40 00 | 0x0583 | 8 | 3 | 1 | 1 | 0 | 583#00 10 80 04 00 08 40 00#左后门开 583#00 10 80 00 00 08 40 00#左后门关
右后门 | 583#00 10 80 08 00 08 40 00 | 0x0583 | 8 | 3 | 1 | 1 | 0 | 583#00 10 80 08 00 08 40 00#右后门开 583#00 10 80 00 00 08 40 00#右后门关
左前窗
右前窗
左后窗
右后窗
天窗
后备箱
引擎盖
示宽灯 | 65A#00 00 02 18 00 00 3C 00 | 0x065A | 8 | 3 | 1 | 1 | 0 | 65A#00 00 02 18 00 00 3C 00#示宽灯开 65A#00 00 02 08 00 00 3C 00#示宽灯关
近光灯 | 65A#00 00 02 20 00 00 3C 00 | 0x065A | 8 | 3 | 2 | 1 | 0 | 65A#00 00 02 20 00 00 3C 00#近光灯开 65A#00 00 02 08 00 00 3C 00#近光灯关
远光灯
前雾灯
后雾灯
SOS
左转向灯
右转向灯
车尾箱 | 583#00 10 80 10 01 08 40 00 | 0x0583 | 8 | 3 | 1 | 1 | 0 | 583#00 10 80 10 01 08 40 00#后备箱开 583#00 10 80 00 00 08 40 00#后备箱关
手刹/驻车 | 3DA#00 0A E6 00 00 5C 00 00 | 0x03DA | 8 | 1 | 1 | 1 | 0 | 3DA#00 0A E6 00 00 5C 00 00#驻车 3DA#00 08 E6 28 0C 54 00 00#未驻车
脚刹
油耗
空调开关
空调A/C
空调温度
空调风量

## 本田雅阁
车型 | 本田雅阁
车架号 | LHGGR9846N8003273
类型 | 发送命令(多行回车表示, 格式: XXXX#AA BB CC DD EE FF GG HH) | 接收ID | 总长度(字节) | 开始字节(从0开始) | 内容位数 | 倍数 | 偏移量 | 示例 (多行回车表示, 格式: XXXX#AA BB CC DD EE FF GG HH#123) | 备注 | value | type | reverse
总里程 |  | 0x12F95F50 | 8 | 5 | 20 | 1 | 0 | 12F95F50#00 00 00 00 00 00 11 22#4386km | 无真实 |  | 1 | 1
油量/电量 |  | 0x18DAF160 | 8 | 3 | 16 | 0.01 | 0 | 18DAF160#22 04 F3 04 61 04 90 04#油量11.21L |  |  | 1 | 1
续航里程
引擎:着车 |  | 0x12F96D50 | 8 | 0 | 2 | 1 | 0 | 12F96D50#0C 00 00 00 00 00 00 00#熄火 12F96D50#04 00 00 00 00 00 00 00#着车 |  |  | 2
引擎:ACC |  | 0x12F89018 | 4 | 3 | 8 | 1 | 0 | 12F89018#XX XX XX 00#acc关 12F89018#XX XX XX 01#acc开 | 无真实 |  | 2
转速 |  | 0x12F85050 | 6 | 1 | 16 | 1 | 0 | 12F85050#XX 5C 03 XX XX XX#转速860 | 无真实 |  | 1 | 0
档位 |  | 0x12F85150 | 5 | 0 | 8 | 1 | 0 | 12F85150#40 XX XX XX XX#P档 12F85150#10 XX XX XX XX#R档 12F85150#04 XX XX XX XX#N档 12F85150#01 XX XX XX XX#D档 | 无真实 |  | 2
档位2 |  | 0x12F85150 | 5 | 0 | 16 | 1 | 0 | 12F85150#00 40 XX XX XX#S档 12F85150#00 10 XX XX XX#L档 | 无真实 |  | 2
中控锁
左前门锁 |  | 0x12F83130 | 8 | 0 | 1 | 1 | 0 | 12F83130#04 XX XX XX XX XX XX XX#左前门开锁 12F83130#02 XX XX XX XX XX XX XX#左前门上锁 | 无真实 |  | 2
右前门锁 |  | 0x12F83230 | 1 | 0 | 1 | 1 | 0 | 12F83230#08 XX XX XX XX XX XX XX#右前门开锁 12F83230#04 XX XX XX XX XX XX XX#右前门上锁 | 无真实 |  | 2
左后门锁 |  | 0x12F84118 | 1 | 0 | 1 | 1 | 0 | 12F84118#80 XX XX XX XX XX XX XX#左后门开锁 12F84118#40 XX XX XX XX XX XX XX#左后门上锁 | 无真实 |  | 2
右后门锁 |  | 0x12F84218 | 1 | 0 | 1 | 1 | 0 | 12F84218#80 XX XX XX XX XX XX XX#右后门开锁 12F84218#40 XX XX XX XX XX XX XX#右后门上锁 | 无真实 |  | 2
左前门 |  | 0x12F83018 | 1 | 0 | 1 | 1 | 0 | 12F83018#80#左前门开 12F83018#40#左前门关 | 无真实 |  | 2
右前门 |  | 0x12F84018 | 1 | 0 | 1 | 1 | 0 | 12F84018#40#右前门开 12F84018#20#右前门关 | 无真实 |  | 2
左后门 |  | 0x12F83018 | 1 | 0 | 1 | 1 | 0 | 12F83018#20#左后门开 12F83018#40#左后门关 | 无真实 |  | 2
右后门 |  | 0x12F84018 | 1 | 0 | 1 | 1 | 0 | 12F84018#10#右后门开 12F84018#20#右后门关 | 无真实 |  | 2
左前窗 |  | 0x12F84430 | 2 | 1 | 1 | 1 | 0 | 12F84430#XX 80#左前车窗关 12F84430#XX 10#左前车窗开 | 无真实 |  | 2
右前窗 |  | 0x12F84430 | 2 | 1 | 1 | 1 | 0 | 12F84430#XX 40#右前车窗关 12F84430#XX 20#右前车窗开 | 无真实 |  | 2
左后窗
右后窗
天窗
后备箱 |  | 0x12F84318 | 1 | 0 | 1 | 1 | 0 | 12F84318#80#后备箱开 12F84318#40#后备箱关 | 无真实 |  | 2
引擎盖
示宽灯 |  | 0x0AF87018 | 3 | 0 | 1 | 1 | 0 | 0AF87018#40 XX XX#示宽灯开 0AF87018#20 XX XX#示宽灯关 | 无真实 |  | 2
近光灯 |  | 0x0AF87018 | 3 | 0 | 1 | 1 | 0 | 0AF87018#10 XX XX#近光灯开 0AF87018#20 XX XX#近光灯关 | 无真实 |  | 2
远光灯 |  | 0x0AF87018 | 3 | 0 | 1 | 1 | 0 | 0AF87018#04 XX XX#远光灯开 0AF87018#02 XX XX#远光灯关 | 无真实 |  | 2
前雾灯 |  | 0x0AF87018 | 3 | 0 | 1 | 1 | 0 | 0AF87018#20 XX XX#前雾灯开 0AF87018#02 XX XX#前雾灯关 | 无真实 |  | 2
后雾灯
SOS
左转向灯
右转向灯
车尾箱
手刹/驻车 |  | 0x12F85150 | 5 | 1 | 1 | 1 | 0 | 12F85150#XX 02 XX XX XX#拉手刹 12F85150#XX 00 XX XX XX#松手刹 | 无真实 |  | 2
脚刹 |  | 0x12F81018 | 7 | 0 | 1 | 1 | 0 | 12F81018#10 XX XX XX XX XX XX#踩脚刹 12F81018#20 XX XX XX XX XX XX#松脚刹 | 无真实 |  | 2
油耗
空调开关
空调A/C
空调温度
空调风量

## 本田飞度_2021
车型 | 本田飞度_2021
车架号 | LHGGR9846N8003273
类型 | 发送命令(多行回车表示, 格式: XXXX#AA BB CC DD EE FF GG HH) | 接收ID | 总长度(字节) | 开始字节(从0开始) | 内容位数 | 倍数 | 偏移量 | 示例 (多行回车表示, 格式: XXXX#AA BB CC DD EE FF GG HH#123) | 备注
总里程 |  | 0x12F85250 | 4 | 1 | 20 | 1 | 0 | 12F85250#XX 00 22 DE#总里程8926km | 无真实
油量/电量 |  | 0x18DAF160 | 8 | 3 | 16 | 0.25 |  | 18DAF160#22 04 F3 04 61 04 90 04 油量11.21 L
续航里程
引擎:着车 |  | 0x12F9CE50 | 8 | 0 | 8 | 1 | 0 | 12F9CE50#FF 00 00 00 00 00 00 00 熄火 12F9CE50#00 00 00 00 00 00 00 00 着车
引擎:ACC |  | 0x12F89018 | 4 | 3 | 8 | 1 | 0 | 12F89018#XX XX XX 00#acc关 12F89018#XX XX XX 01#acc开 | 无真实
转速 |  | 0x12F85050 | 8 | 1 | 16 | 1 | 0 | 12F85050#XX 5C 03 XX XX XX XX XX#转速860
档位 |  | 0x12F85150 | 8 | 0 | 4 | 1 | 0 | 12F85150#40 XX XX XX XX XX XX XX#P档 12F85150#10XX XX XX XX XX XX XX#R档 12F85150#04 XX XX XX XX XX XX XX#N档 12F85150#01 XX XX XX XX XX XX XX#D档 | 无真实
中控锁 |  | 0x12F83118 | 1 | 0 | 1 | 1 | 0 | 12F83118#01#车锁开 12F83118#08#车锁关 | 无真实
左前门锁
右前门锁
左后门锁
右后门锁
左前门 |  | 0x12F83018 | 1 | 0 | 1 | 1 | 0 | 12F83018#80#左前门开 12F83018#40#左前门关 | 无真实
右前门 |  | 0x12F84018 | 1 | 0 | 1 | 1 | 0 | 12F84018#40#右前门开 12F84018#20#右前门关 | 无真实
左后门 |  | 0x12F83018 | 1 | 0 | 1 | 1 | 0 | 12F83018#20#左后门开 12F83018#40#左后门关 | 无真实
右后门 |  | 0x12F84018 | 1 | 0 | 1 | 1 | 0 | 12F84018#10#右后门开 12F84018#20#右后门关 | 无真实
左前窗
右前窗
左后窗
右后窗
天窗
后备箱 |  | 0x12F84318 | 1 | 0 | 1 | 1 | 0 | 12F84318#80#后备箱开 12F84318#40#后备箱关 | 无真实
引擎盖 | [8 empty] | 无真实
示宽灯 |  | 0x0AF81111 | 6 | 0 | 1 | 1 | 0 | 0AF81111#40 XX XX XX XX XX#示宽灯开 0AF81111#80 XX XX XX XX XX#示宽灯关 | 无真实
近光灯 |  | 0x0AF81111 | 6 | 0 | 1 | 1 | 0 | 0AF81111#02 XX XX XX XX XX#近光灯开 0AF81111#04 XX XX XX XX XX#近光灯关 | 无真实
远光灯 |  | 0x0AF81111 | 6 | 0 | 1 | 1 | 0 | 0AF81111#01 XX XX XX XX XX#远光灯开 0AF81111#08 XX XX XX XX XX#远光灯关 | 无真实
前雾灯
后雾灯
SOS
左转向灯
右转向灯
车尾箱
手刹/驻车 |  | 0x12F85150 | 8 | 1 | 1 | 1 | 0 | 12F85150#XX 02 XX XX XX XX XX XX#拉手刹 12F85150#XX 01 XX XX XX XX XX XX#松手刹 | 无真实
脚刹 |  | 0x12F81018 | 8 | 0 | 1 | 1 | 0 | 12F81018#10 XX XX XX XX XX XX XX#踩脚刹 12F81018#20 XX XX XX XX XX XX XX#松脚刹 | 无真实
油耗
空调开关
空调A/C
空调温度
空调风量

## 丰田亚洲狮
车型 | 丰田亚洲狮
车架号
类型 | 发送命令(多行回车表示, 格式: XXXX#AA BB CC DD EE FF GG HH) | 接收ID | 总长度(字节) | 开始字节(从0开始) | 内容位数 | 倍数 | 偏移量 | 示例 (多行回车表示, 格式: XXXX#AA BB CC DD EE FF GG HH#123) | 备注
总里程 |  | 0x0611 | 8 | 5 | 20 | 1 | 0 | 611#XX XX XX XX XX 00 2C 3D#总里程11325km | 无真实
油量/电量 |  | 0x07C8 | 8 | 4 | 16 | 0.2 | 0 | 7C8#XX XX XX XX 10 7D XX XX#油量42.21L | 无真实
续航里程
引擎:着车
引擎:ACC |  | 0x0620 | 8 | 4 | 1 | 1 | 0 | 620#XX XX XX XX 20 XX XX XX#acc开 620#XX XX XX XX 00 XX XX XX#acc关 | 无真实
转速 |  | 0x01C4 | 8 | 0 | 16 | 1 | 0 | 1C4#36 80 XX XX XX XX XX XX#转速875
档位 |  | 0x0401 | 8 | 2 | 8 | 1 | 0 | 401#XX XX 01 XX XX XX XX XX#P档 401#XX XX 02 XX XX XX XX XX#R档 401#XX XX 03 XX XX XX XX XX#N档 401#XX XX 04 XX XX XX XX XX#D档 401#XX XX 16 XX XX XX XX XX#M档 | 无真实
中控锁 |  | 0x04A5
左前门锁 |  | 0x04A5 | 8 | 4 | 1 | 1 | 0 | 4A5#XX XX XX XX 80 XX XX XX#左前门锁关 4A5#XX XX XX XX 00 XX XX XX#左前门锁开 | 无真实
右前门锁 |  | 0x04A5 | 8 | 4 | 1 | 1 | 0 | 4A5#XX XX XX XX 40 XX XX XX#右前门锁关 4A5#XX XX XX XX 00 XX XX XX#右前门锁开 | 无真实
左后门锁 |  | 0x04A5 | 8 | 4 | 1 | 1 | 0 | 4A5#XX XX XX XX 30 XX XX XX#左后门锁关 4A5#XX XX XX XX 00 XX XX XX#左后门锁开 | 无真实
右后门锁 |  | 0x04A5 | 8 | 4 | 1 | 1 | 0 | 4A5#XX XX XX XX 30 XX XX XX#右后门锁关 4A5#XX XX XX XX 00 XX XX XX#右后门锁开 | 无真实
左前门 |  | 0x04A5 | 8 | 3 | 1 | 1 | 0 | 4A5#XX XX XX 80 XX XX XX XX#左前门开 4A5#XX XX XX 00 XX XX XX XX#左前门关 | 无真实
右前门 |  | 0x04A5 | 8 | 3 | 1 | 1 | 0 | 4A5#XX XX XX 40 XX XX XX XX#右前门开 4A5#XX XX XX 00 XX XX XX XX#右前门关 | 无真实
左后门 |  | 0x04A5 | 8 | 3 | 1 | 1 | 0 | 4A5#XX XX XX 10 XX XX XX XX#左后门开 4A5#XX XX XX 00 XX XX XX XX#左后门关 | 无真实
右后门 |  | 0x04A5 | 8 | 3 | 1 | 1 | 0 | 4A5#XX XX XX 20 XX XX XX XX#右后门开 4A5#XX XX XX 00 XX XX XX XX#右后门关 | 无真实
左前窗 |  | 0x0638 | 8 | 4 | 1 | 1 | 0 | 638#XX XX XX XX 40 XX XX XX#左前窗开 638#XX XX XX XX 00 XX XX XX#左前窗开 | 无真实
右前窗 |  | 0x0638 | 8 | 4 | 1 | 1 | 0 | 638#XX XX XX XX 10 XX XX XX#右前窗开 638#XX XX XX XX 00 XX XX XX#右前窗开 | 无真实
左后窗 |  | 0x0638 | 8 | 4 | 1 | 1 | 0 | 638#XX XX XX XX 01 XX XX XX#左后窗开 638#XX XX XX XX 00 XX XX XX#左后窗开 | 无真实
右后窗 |  | 0x0638 | 8 | 4 | 1 | 1 | 0 | 638#XX XX XX XX 04 XX XX XX#右后窗开 638#XX XX XX XX 00 XX XX XX#右后窗开 | 无真实
天窗
后备箱 |  | 0x04A5 | 8 | 3 | 1 | 1 | 0 | 4A5#XX XX XX 02 XX XX XX XX#后备箱开 4A5#XX XX XX 00 XX XX XX XX#后备箱关 | 无真实
引擎盖
示宽灯 |  | 0x02D8 | 8 | 1 | 1 | 1 | 0 | 2D8#XX 08 XX XX XX XX XX XX#示宽灯开 2D8#XX 02 XX XX XX XX XX XX#示宽灯关 | 无真实
近光灯 |  | 0x02D8 | 8 | 1 | 1 | 1 | 0 | 2D8#XX 10 XX XX XX XX XX XX#近光灯开 2D8#XX 02 XX XX XX XX XX XX#近光灯关 | 无真实
远光灯 |  | 0x02D8 | 8 | 2 | 1 | 1 | 0 | 2D8#XX XX 10 XX XX XX XX XX#远光灯开 2D8#XX XX 02 XX XX XX XX XX#远光灯关 | 无真实
前雾灯 |  | 0x02D8 | 8 | 2 | 1 | 1 | 0 | 2D8#XX XX 01 XX XX XX XX XX#前雾灯开 2D8#XX XX 02 XX XX XX XX XX#前雾灯关 | 无真实
后雾灯 |  | 0x02D8
SOS |  | 0x0614 | 8 | 3 | 1 | 1 | 0 | 614#XX XX XX 08 XX XX XX XX#sos灯开 614#XX XX XX 02 XX XX XX XX#sos灯关 | 无真实
转向灯 |  | 0x02D8 | 8 | 5 | 1 | 1 | 0 | 2D8#XX XX XX XX XX 00 XX XX#转向灯关 2D8#XX XX XX XX XX 01 XX XX#转向灯开 | 无真实
车尾箱
手刹/驻车
脚刹 |  | 0x01C6 | 8 | 6 | 1 | 1 | 0 | 1C6#XX XX XX XX XX XX 80 XX#踩脚刹 1C6#XX XX XX XX XX XX 00 XX#松脚刹 | 无真实
油耗
空调开关
空调A/C
空调温度
空调风量

## 丰田卡罗拉_2021
车型 | 丰田卡罗拉_2021
车架号
类型 | 发送命令(多行回车表示, 格式: XXXX#AA BB CC DD EE FF GG HH) | 接收ID | 总长度(字节) | 开始字节(从0开始) | 内容位数 | 倍数 | 偏移量 | 示例 (多行回车表示, 格式: XXXX#AA BB CC DD EE FF GG HH#123) | 备注
总里程 |  | 0x0611 | 8 | 5 | 20 | 1 | 0 | 611#21 00 00 10 00 00 01 70#368km
油量/电量 |  | 0x07C8 | 8 | 4 | 16 | 0.2 | 0 | 7C8#XX XX XX XX 0A 66 XX XX#26.62L油 | 无真实
续航里程
引擎:着车
引擎:ACC |  | 0x0620 | 8 | 4 | 1 | 1 | 0 | 620#XX XX XX XX 20 XX XX XX#acc开 620#XX XX XX XX 00 XX XX XX#acc关 | 无真实
转速 |  | 0x01EA | 8 | 6 | 16 | 1 | 0 | 1EA#XX XX XX XX XX XX 36 80#转速875 | 无真实
档位 |  | 0x0401 | 8 | 2 | 8 | 1 | 0 | 401#XX XX 01 XX XX XX XX XX#P档 401#XX XX 02 XX XX XX XX XX#R档 401#XX XX 03 XX XX XX XX XX#N档 401#XX XX 04 XX XX XX XX XX#D档 401#XX XX 16 XX XX XX XX XX#M档 | 无真实
中控锁
左前门锁 |  | 0x04A5 | 8 | 4 | 1 | 1 | 0 | 4A5#XX XX XX XX 80 XX XX XX#左前门锁关 4A5#XX XX XX XX 00 XX XX XX#左前门锁开 | 无真实
右前门锁 |  | 0x04A5 | 8 | 4 | 1 | 1 | 0 | 4A5#XX XX XX XX 40 XX XX XX#右前门锁关 4A5#XX XX XX XX 00 XX XX XX#右前门锁开 | 无真实
左后门锁 |  | 0x04A5 | 8 | 4 | 1 | 1 | 0 | 4A5#XX XX XX XX 30 XX XX XX#左后门锁关 4A5#XX XX XX XX 00 XX XX XX#左后门锁开 | 无真实
右后门锁 |  | 0x04A5 | 8 | 4 | 1 | 1 | 0 | 4A5#XX XX XX XX 30 XX XX XX#右后门锁关 4A5#XX XX XX XX 00 XX XX XX#右后门锁开 | 无真实
左前门 |  | 0x04A5 | 8 | 5 | 1 | 1 | 0 | 4A5#XX XX XX XX XX 20 XX XX#左前门开 4A5#XX XX XX XX XX 00 XX XX#左前门关 | 无真实
右前门 |  | 0x04A5 | 8 | 5 | 1 | 1 | 0 | 4A5#XX XX XX XX XX 10 XX XX#右前门开 4A5#XX XX XX XX XX 00 XX XX#右前门关 | 无真实
左后门 |  | 0x04A5 | 8 | 5 | 1 | 1 | 0 | 4A5#XX XX XX XX XX 04 XX XX#左后门开 4A5#XX XX XX XX XX 00 XX XX#左后门关 | 无真实
右后门 |  | 0x04A5 | 8 | 5 | 1 | 1 | 0 | 4A5#XX XX XX XX XX 08 XX XX#右后门开 4A5#XX XX XX XX XX 00 XX XX#右后门关 | 无真实
左前窗 |  | 0x0638 | 8 | 4 | 1 | 1 | 0 | 638#XX XX XX XX 40 XX XX XX#左前窗开 638#XX XX XX XX 00 XX XX XX#左前窗开 | 无真实
右前窗 |  | 0x0638 | 8 | 4 | 1 | 1 | 0 | 638#XX XX XX XX 10 XX XX XX#右前窗开 638#XX XX XX XX 00 XX XX XX#右前窗开 | 无真实
左后窗 |  | 0x0638 | 8 | 4 | 1 | 1 | 0 | 638#XX XX XX XX 01 XX XX XX#左后窗开 638#XX XX XX XX 00 XX XX XX#左后窗开 | 无真实
右后窗 |  | 0x0638 | 8 | 4 | 1 | 1 | 0 | 638#XX XX XX XX 04 XX XX XX#右后窗开 638#XX XX XX XX 00 XX XX XX#右后窗开 | 无真实
天窗
后备箱 |  | 0x04A5 | 8 | 5 | 1 | 1 | 0 | 4A5#XX XX XX XX XX 01 XX XX#后备箱开 4A5#XX XX XX XX XX 00 XX XX#后备箱关 | 无真实
引擎盖
示宽灯 |  | 0x02D8 | 8 | 1 | 1 | 1 | 0 | 2D8#XX 08 XX XX XX XX XX XX#示宽灯开 2D8#XX 02 XX XX XX XX XX XX#示宽灯关 | 无真实
近光灯 |  | 0x02D8 | 8 | 1 | 1 | 1 | 0 | 2D8#XX 10 XX XX XX XX XX XX#近光灯开 2D8#XX 02 XX XX XX XX XX XX#近光灯关 | 无真实
远光灯 |  | 0x02D8 | 8 | 2 | 1 | 1 | 0 | 2D8#XX XX 10 XX XX XX XX XX#远光灯开 2D8#XX XX 02 XX XX XX XX XX#远光灯关 | 无真实
前雾灯 |  | 0x02D8 | 8 | 2 | 1 | 1 | 0 | 2D8#XX XX 01 XX XX XX XX XX#前雾灯开 2D8#XX XX 02 XX XX XX XX XX#前雾灯关 | 无真实
后雾灯 |  | 0x02D8
SOS |  | 0x0614 | 8 | 3 | 1 | 1 | 0 | 614#XX XX XX 08 XX XX XX XX#sos灯开 614#XX XX XX 02 XX XX XX XX#sos灯关 | 无真实
转向灯 |  | 0x02D8 | 8 | 5 | 1 | 1 | 0 | 2D8#XX XX XX XX XX 00 XX XX#转向灯关 2D8#XX XX XX XX XX 01 XX XX#转向灯开 | 无真实
车尾箱 | [8 empty] | 无真实
手刹/驻车 |  | 0x032C | 8 | 1 | 1 | 1 | 0 | 32C#XX 08 XX XX XX XX XX XX#拉手刹 32C#XX 00 XX XX XX XX XX XX#松手刹 | 无真实
脚刹 |  | 0x03BB | 8 | 0 | 1 | 1 | 0 | 32C#01 XX XX XX XX XX XX XX#踩脚刹 32C#00 XX XX XX XX XX XX XX#踩脚刹 | 无真实
油耗
空调开关
空调A/C
空调温度
空调风量

## 大众宝来_2021
车型 | 大众宝来_2021
车架号
类型 | 发送命令(多行回车表示, 格式: XXXX#AA BB CC DD EE FF GG HH) | 接收ID | 总长度(字节) | 开始字节(从0开始) | 内容位数 | 倍数 | 偏移量 | 示例 (多行回车表示, 格式: XXXX#AA BB CC DD EE FF GG HH#123) | 备注
总里程 |  | 0x06B7 | 8 | 0 | 20 | 1 | 0 | 6B7#D4 04 X0 XX XX XX XX XX#总里程1236km | 无真实，读取第一第二第三字节[X0 04 D4]
油量/电量 |  | 0x077E | 8 | 4 | 16 | 1.7241 | 0 | 77E#23 XX XX XX 09 F7 XX XX#油量25.51L | 无真实
续航里程 |  | 0x17330F10 | 8 | 2 | 16 | 1 | 0 | 17330F10#D6 33 F4 01 XX XX XX XX#续航500km | 无真实,[01 F4]
引擎:着车 |  | 0x03DC | 8 | 4 | 8 | 1 | 0 | 3DC#XX XX XX XX 01 XX XX XX#熄火 3DC#XX XX XX XX 00 XX XX XX#着车 | 无真实
引擎:ACC |  | 0x03DC | 8 | 4 | 1 | 1 | 0 | 3DC#XX XX XX XX 01 XX XX XX#acc关 3DC#XX XX XX XX 00 XX XX XX#acc开 | 无真实
转速 |  | 0x03DC | 8 | 2 | 16 | 0.25 | 0 | 3DC#XX XX 66 03 XX XX XX XX#转速870 | 无真实，读取第三和第四字节[03 66]
档位 |  | 0x03DC | 8 | 5 | 8 | 1 | 0 | 3DC#XX XX XX XX XX 05 XX XX#P档 3DC#XX XX XX XX XX 06 XX XX#R档 3DC#XX XX XX XX XX 07 XX XX#N档 3DC#XX XX XX XX XX 08 XX XX#D档 3DC#XX XX XX XX XX 0E XX XX#M档 | 无真实
中控锁 |  | 0x0583 | 8 | 2 | 4 | 1 | 0 | 583#XX XX 05 XX XX XX XX XX#车门开 583#XX XX 0A XX XX XX XX XX#车门开 583#XX XX 00 XX XX XX XX XX#车门关 | 第三字节为05或0A时车门开，其余为关，无真实数据
左前门锁
右前门锁
左后门锁
右后门锁
左前门 |  | 0x05F4 | 8 | 4 | 1 | 1 | 0 | 5F4#XX XX XX XX 01 XX XX XX#左前门开 5F4#XX XX XX XX 00 XX XX XX#左前门关 | 无真实
右前门 |  | 0x05F4 | 8 | 4 | 1 | 1 | 0 | 5F4#XX XX XX XX 02 XX XX XX#右前门开 5F4#XX XX XX XX 00 XX XX XX#右前门关 | 无真实
左后门 |  | 0x05F4 | 8 | 4 | 1 | 1 | 0 | 5F4#XX XX XX XX 04 XX XX XX#左后门开 5F4#XX XX XX XX 00 XX XX XX#左后门关 | 无真实
右后门 |  | 0x05F4 | 8 | 4 | 1 | 1 | 0 | 5F4#XX XX XX XX 08 XX XX XX#右后门开 5F4#XX XX XX XX 00 XX XX XX#右后门关 | 无真实
左前窗 |  | 0x03D0 | 8 | 3 | 2 | 1 | 0 | 3D0#XX XX XX 02 XX XX XX XX#左前窗关 3D0#XX XX XX 03 XX XX XX XX#左前窗开 | 无真实，第四个字节（索引为3）≤2时窗户关闭
右前窗 |  | 0x03D1 | 8 | 3 | 2 | 1 | 0 | 3D1#XX XX XX 02 XX XX XX XX#右前窗关 3D1#XX XX XX 03 XX XX XX XX#右前窗开 | 无真实，第四个字节（索引为3）≤2时窗户关闭
左后窗 |  | 0x03CE | 8 | 3 | 2 | 1 | 0 | 3CE#XX XX XX 02 XX XX XX XX#左后窗关 3CE#XX XX XX 03 XX XX XX XX#左后窗开 | 无真实，第四个字节（索引为3）≤2时窗户关闭
右后窗 |  | 0x03CF | 8 | 3 | 2 | 1 | 0 | 3CF#XX XX XX 02 XX XX XX XX#右后窗关 3CF#XX XX XX 03 XX XX XX XX#右后窗开 | 无真实，第四个字节（索引为3）≤2时窗户关闭
天窗 |  | 0x05E0 | 8 | 1 | 1 | 1 | 0 | 5E0#XX 01 XX XX XX XX XX XX#天窗开 5E0#XX 00 XX XX XX XX XX XX#天窗关 | 无真实
后备箱 |  | 0x03DB | 8 | 3 | 1 | 1 | 0 | 3DB#XX XX XX 40 XX XX XX XX#后备箱开 3DB#XX XX XX 00 XX XX XX XX#后备箱关 | 无真实
引擎盖 |  | 0x03DB | 8 | 3 | 1 | 1 | 0 | 3DB#XX XX XX 20 XX XX XX XX#引擎盖开 3DB#XX XX XX 00 XX XX XX XX#引擎盖关 | 无真实
示宽灯 |  | 0x065A | 8 | 3 | 1 | 1 | 0 | 65A#XX XX XX 10 XX XX XX XX#示宽灯开 65A#XX XX XX 00 XX XX XX XX#示宽灯关 | 无真实
近光灯 |  | 0x065A | 8 | 3 | 1 | 1 | 0 | 65A#XX XX XX 20 XX XX XX XX#近光灯开 65A#XX XX XX 00 XX XX XX XX#近光灯关 | 无真实
远光灯
前雾灯
后雾灯 |  | 0x0658 | 8 | 2 | 1 | 1 | 0 | 658#XX XX 01 XX XX XX XX XX#后雾灯开 658#XX XX 00 XX XX XX XX XX#后雾灯关 | 无真实
SOS
转向灯 |  | 0x1B00000E | 8 | 4 | 1 | 1 | 0 | 1B00000E#XX XX XX 08 XX XX XX XX#转向灯开 1B00000E#XX XX XX 00 XX XX XX XX#转向灯关 | 无真实
车尾箱
手刹/驻车
脚刹 |  | 0x03EA | 8 | 3 | 3 | 1 | 0 | 3EA#10 00 00 90 C6 95 00 76#踩脚刹 3EA#10 00 00 40 C6 7F 00 71#未踩脚刹 | 第四和五字节刹车踏板压值在0x600~0x650间为未踩下脚刹
油耗
空调开关 |  | 0x0668 | 8 | 3 | 8 | 1 | 0 | 668#XX XX XX 00 XX XX XX XX#风速=0，空调关 | 无真实
空调A/C
空调温度 |  | 0x07B0 | 8 | 5 | 16 | 1 | 0 | 7B0#XX XX XX XX XX 7E 00 XX#temperate = 0 7B0#XX XX XX XX XX 3E 2D XX#temperate = 1 7B0#XX XX XX XX XX FE 5D XX#temperate = 2 7B0#XX XX XX XX XX 3E 6E XX#temperate = 3 7B0#XX XX XX XX XX AE 8B XX#temperate = 4 7B0#XX XX XX XX XX 0E A2 XX#temperate = 5 7B0#XX XX XX XX XX AE C7 XX#temperate = 6 7B0#XX XX XX XX XX 00 D7 XX#temperate = 7 | 读取第六和七字节[00 7E],范围在[0x0000,0x007F),temperate = 0; 读取第六和七字节[2D 3E],范围在[0x007F,0x2D3F),temperate = 1; 读取第六和七字节[5D EF],范围在[0x2D3F,0x5DFF),temperate = 2; 读取第六和七字节[6E 3E],范围在[0x5DFF,0x6E3F),temperate = 3; 读取第六和七字节[8B AE],范围在[0x6E3F,0x8BAF),temperate = 4; 读取第六和七字节[A2 0E],范围在[0x8BAF,0xA20F),temperate = 5; 读取第六和七字节[C7 AE],范围在[0xA20F,0xC7AF),temperate = 6; 读取第六和七字节[D7 00],范围在[0xC7AF,0xFFFF),temperate = 7;
空调风量 |  | 0x0668 | 8 | 3 | 8 | 1 | 0 | 668#XX XX XX 2F XX XX XX XX#空调风速=1 668#XX XX XX 41 XX XX XX XX#空调风速=2 668#XX XX XX 55 XX XX XX XX#空调风速=3 668#XX XX XX 5B XX XX XX XX#空调风速=4 668#XX XX XX 6F XX XX XX XX#空调风速=4 668#XX XX XX 97 XX XX XX XX#空调风速=5 668#XX XX XX DD XX XX XX XX#空调风速=6 | 无真实

## 大众高尔夫_a8_2021
车型 | 大众高尔夫_a8_2021
车架号 | LFV1B2CD4N5321941
类型 | 发送命令(多行回车表示, 格式: XXXX#AA BB CC DD EE FF GG HH) | 接收ID | 总长度(字节) | 开始字节(从0开始) | 内容位数 | 倍数 | 偏移量 | 示例 (多行回车表示, 格式: XXXX#AA BB CC DD EE FF GG HH#123) | 备注
总里程 |  | 0x06B7 | 8 | 0 | 20 | 1 | 0 | 6B7#96 25 X0 XX XX XX XX XX#总里程9622km | 无真实，读取三字节20位[X0 25 96]
油量/电量 |  | 0x06B7 | 8 | 5 | 8 | 19.6078 | 0 | 6B7# DB 12 10 01 00 28 00 8A# => 40L
续航里程
引擎:着车
引擎:ACC |  | 0x0658 | 8 | 2 | 1 | 1 | 0 | 658#XX XX 04 XX XX XX XX XX#acc开 658#XX XX 00 XX XX XX XX XX#acc关 | 无真实
转速 |  | 0x03DC | 8 | 2 | 16 | 0.25 | 0 | 3DC#XX XX 5C 03 XX XX XX XX#转速860 | 无真实，读取第三和第四字节[03 5C]
档位 |  | 0x03DC | 8 | 5 | 8 | 1 | 0 | 3DC#XX XX XX XX XX 05 XX XX#P档 3DC#XX XX XX XX XX 06 XX XX#R档 3DC#XX XX XX XX XX 07 XX XX#N档 3DC#XX XX XX XX XX 08 XX XX#D档 3DC#XX XX XX XX XX 09 XX XX#S档 | 无真实
中控锁 |  | 0x03D0 | 8 | 0 | 1 | 1 | 0 | 3D0#02 XX XX XX XX XX XX XX XX#车锁开 3D0#00 XX XX XX XX XX XX XX XX#车锁关 | 无真实
左前门锁
右前门锁
左后门锁
右后门锁
左前门 |  | 0x0583 | 8 | 3 | 1 | 1 | 0 | 583#XX XX XX 01 XX XX XX XX#左前门开 583#XX XX XX 00 XX XX XX XX#左前门关 | 无真实
右前门 |  | 0x0583 | 8 | 3 | 1 | 1 | 0 | 583#XX XX XX 02 XX XX XX XX#右前门开 583#XX XX XX 00 XX XX XX XX#右前门关 | 无真实
左后门 |  | 0x0583 | 8 | 3 | 1 | 1 | 0 | 583#XX XX XX 04 XX XX XX XX#左后门开 583#XX XX XX 00 XX XX XX XX#左后门关 | 无真实
右后门 |  | 0x0583 | 8 | 3 | 1 | 1 | 0 | 583#XX XX XX 08 XX XX XX XX#右后门开 583#XX XX XX 00 XX XX XX XX#右后门关 | 无真实
左前窗
右前窗
左后窗
右后窗
天窗
后备箱 |  | 0x0583 | 8 | 4 | 1 | 1 | 0 | 583#XX XX XX XX 02 XX XX XX#后备箱开 583#XX XX XX XX 00 XX XX XX#后备箱关 | 无真实
引擎盖
示宽灯 |  | 0x065A | 8 | 3 | 1 | 1 | 0 | 65A#XX XX XX 18 XX XX XX XX#示宽灯开 65A#XX XX XX 00 XX XX XX XX#示宽灯关 | 无真实
近光灯 |  | 0x065A | 8 | 3 | 1 | 1 | 0 | 65A#XX XX XX 20 XX XX XX XX#近光灯开 65A#XX XX XX 00 XX XX XX XX#近光灯关 | 无真实
远光灯
前雾灯
后雾灯
自动灯 |  | 0x065A | 8 | 3 | 1 | 1 | 0 | 65A#XX XX XX 10 XX XX XX XX#自动灯开 65A#XX XX XX 00 XX XX XX XX#自动灯关 | 无真实
SOS
左转向灯
右转向灯
车尾箱
手刹/驻车 |  | 0x03DA | 8 | 1 | 1 | 1 | 0 | 3DA#XX 02 XX XX XX XX XX XX#拉手刹 3DA#XX 00 XX XX XX XX XX XX#松手刹 | 无真实
脚刹
油耗
空调开关
空调A/C
空调温度
空调风量

## 大众速腾_2023
车型 | 大众速腾_2023
车架号
类型 | 发送命令(多行回车表示, 格式: XXXX#AA BB CC DD EE FF GG HH) | 接收ID | 总长度(字节) | 开始字节(从0开始) | 内容位数 | 倍数 | 偏移量 | 示例 (多行回车表示, 格式: XXXX#AA BB CC DD EE FF GG HH#123) | 备注
总里程 |  | 0x06B7 | 8 | 0 | 20 | 1 | 0 | 6B7#96 25 X0 XX XX XX XX XX#总里程9622km | 无真实，读取三字节20位[X0 25 96]
油量/电量 |  | 0x06B7 | 8 | 5 | 8 | 19.6078 | 0 | 6B7# DB 12 10 01 00 28 00 8A# => 40L
续航里程
引擎:着车
引擎:ACC |  | 0x1B00004B | 8 | 4 | 1 | 1 | 0 | 1B00004B#XX XX XX XX 01 XX XX XX#acc开 1B00004B#XX XX XX XX 00 XX XX XX#acc关 | 无真实
转速 |  | 0x03DC | 8 | 2 | 16 | 0.25 | 0 | 3DC#XX XX 5C 03 XX XX XX XX#转速860 | 无真实，读取第三和第四字节[03 5C]
档位 |  | 0x03DC | 8 | 5 | 8 | 1 | 0 | 3DC#00 XX XX XX XX 05 XX XX#P档 3DC#00 XX XX XX XX 06 XX XX#R档 3DC#00 XX XX XX XX 07 XX XX#N档 3DC#00 XX XX XX XX 08 XX XX#D档 3DC#00 XX XX XX XX 09 XX XX#S档 | 无真实
中控锁 |  | 0x03D0 | 8 | 0 | 1 | 1 | 0 | 3D0#02 XX XX XX XX XX XX XX XX#车锁开 3D0#00 XX XX XX XX XX XX XX XX#车锁关 | 无真实
左前门锁
右前门锁
左后门锁
右后门锁
左前门 |  | 0x0583 | 8 | 3 | 1 | 1 | 0 | 583#XX XX XX 01 XX XX XX XX#左前门开 583#XX XX XX 00 XX XX XX XX#左前门关 | 无真实
右前门 |  | 0x0583 | 8 | 3 | 1 | 1 | 0 | 583#XX XX XX 02 XX XX XX XX#右前门开 583#XX XX XX 00 XX XX XX XX#右前门关 | 无真实
左后门 |  | 0x0583 | 8 | 3 | 1 | 1 | 0 | 583#XX XX XX 04 XX XX XX XX#左后门开 583#XX XX XX 00 XX XX XX XX#左后门关 | 无真实
右后门 |  | 0x0583 | 8 | 3 | 1 | 1 | 0 | 583#XX XX XX 08 XX XX XX XX#右后门开 583#XX XX XX 00 XX XX XX XX#右后门关 | 无真实
左前窗
右前窗
左后窗
右后窗
天窗
后备箱 |  | 0x0583 | 8 | 3 | 1 | 1 | 0 | 583#XX XX XX 10 XX XX XX XX#后备箱开 583#XX XX XX 00 XX XX XX XX#后备箱关 | 无真实
引擎盖
示宽灯 |  | 0x065A | 8 | 3 | 1 | 1 | 0 | 65A#XX XX XX 18 XX XX XX XX#示宽灯开 65A#XX XX XX 00 XX XX XX XX#示宽灯关 | 无真实
近光灯 |  | 0x065A | 8 | 3 | 1 | 1 | 0 | 65A#XX XX XX 20 XX XX XX XX#近光灯开 65A#XX XX XX 00 XX XX XX XX#近光灯关 | 无真实
远光灯
前雾灯
后雾灯
自动灯 |  | 0x065A | 8 | 3 | 1 | 1 | 0 | 65A#XX XX XX 10 XX XX XX XX#自动灯开 65A#XX XX XX 00 XX XX XX XX#自动灯关 | 无真实
SOS
左转向灯
右转向灯
车尾箱
手刹/驻车 |  | 0x03DA | 8 | 1 | 1 | 1 | 0 | 3DA#XX 02 XX XX XX XX XX XX#拉手刹 3DA#XX 00 XX XX XX XX XX XX#松手刹 | 无真实
脚刹
油耗
空调开关
空调A/C
空调温度
空调风量

## 大众探岳_2023
车型 | 大众探岳_2023
车架号
类型 | 发送命令(多行回车表示, 格式: XXXX#AA BB CC DD EE FF GG HH) | 接收ID | 总长度(字节) | 开始字节(从0开始) | 内容位数 | 倍数 | 偏移量 | 示例 (多行回车表示, 格式: XXXX#AA BB CC DD EE FF GG HH#123) | 备注
总里程 |  | 0x06B7 | 8 | 0 | 20 | 1 | 0 | 6B7#96 25 X0 XX XX XX XX XX#总里程9622km | 无真实，读取三字节20位[X0 25 96]
油量/电量 |  | 0x06B7 | 8 | 5 | 8 | 15.625 | 0 | 6B7# DB 12 10 01 00 28 00 8A# => 40L
续航里程
引擎:着车
引擎:ACC |  | 0x1B00004B | 8 | 4 | 1 | 1 | 0 | 1B00004B#XX XX XX XX 01 XX XX XX#acc开 1B00004B#XX XX XX XX 00 XX XX XX#acc关 | 无真实
转速 |  | 0x03DC | 8 | 2 | 16 | 0.25 | 0 | 3DC#XX XX 5C 03 XX XX XX XX#转速860 | 无真实，读取第三和第四字节[03 5C]
档位 |  | 0x03DC | 8 | 5 | 8 | 1 | 0 | 3DC#XX XX XX XX XX 05 XX XX#P档 3DC#XX XX XX XX XX 06 XX XX#R档 3DC#XX XX XX XX XX 07 XX XX#N档 3DC#XX XX XX XX XX 08 XX XX#D档 3DC#XX XX XX XX XX 09 XX XX#S档 | 无真实
中控锁 |  | 0x03D0 | 8 | 0 | 1 | 1 | 0 | 3D0#02 XX XX XX XX XX XX XX XX#车锁开 3D0#00 XX XX XX XX XX XX XX XX#车锁关 | 无真实
左前门锁
右前门锁
左后门锁
右后门锁
左前门 |  | 0x0583 | 8 | 3 | 1 | 1 | 0 | 583#XX XX XX 01 XX XX XX XX#左前门开 583#XX XX XX 00 XX XX XX XX#左前门关 | 无真实
右前门 |  | 0x0583 | 8 | 3 | 1 | 1 | 0 | 583#XX XX XX 02 XX XX XX XX#右前门开 583#XX XX XX 00 XX XX XX XX#右前门关 | 无真实
左后门 |  | 0x0583 | 8 | 3 | 1 | 1 | 0 | 583#XX XX XX 04 XX XX XX XX#左后门开 583#XX XX XX 00 XX XX XX XX#左后门关 | 无真实
右后门 |  | 0x0583 | 8 | 3 | 1 | 1 | 0 | 583#XX XX XX 08 XX XX XX XX#右后门开 583#XX XX XX 00 XX XX XX XX#右后门关 | 无真实
左前窗
右前窗
左后窗
右后窗
天窗
后备箱 |  | 0x0583 | 8 | 3 | 1 | 1 | 0 | 583#XX XX XX 10 XX XX XX XX#后备箱开 583#XX XX XX 00 XX XX XX XX#后备箱关 | 无真实
引擎盖
示宽灯 |  | 0x065A | 8 | 3 | 1 | 1 | 0 | 65A#XX XX XX 18 XX XX XX XX#示宽灯开 65A#XX XX XX 00 XX XX XX XX#示宽灯关 | 无真实
近光灯 |  | 0x065A | 8 | 3 | 1 | 1 | 0 | 65A#XX XX XX 20 XX XX XX XX#示宽灯开 65A#XX XX XX 00 XX XX XX XX#示宽灯关 | 无真实
远光灯
前雾灯
后雾灯
自动灯 |  | 0x065A | 8 | 3 | 1 | 1 | 0 | 65A#XX XX XX 10 XX XX XX XX#自动灯开 65A#XX XX XX 00 XX XX XX XX#自动灯关 | 无真实
SOS
左转向灯
右转向灯
车尾箱
手刹/驻车 |  | 0x03DA | 8 | 1 | 1 | 1 | 0 | 3DA#XX 02 XX XX XX XX XX XX#拉手刹 3DA#XX 00 XX XX XX XX XX XX#松手刹 | 无真实
脚刹
油耗
空调开关
空调A/C
空调温度
空调风量

## 大众探歌
车型 | 大众探歌
车架号 | LFV2B2A14N5450274
类型 | 发送命令(多行回车表示, 格式: XXXX#AA BB CC DD EE FF GG HH) | 接收ID | 总长度(字节) | 开始字节(从0开始) | 内容位数 | 倍数 | 偏移量 | 示例 (多行回车表示, 格式: XXXX#AA BB CC DD EE FF GG HH#123) | 备注
总里程 |  | 0x06B7 | 8 | 0 | 20 | 1 | 0 | 6B7#96 25 X0 XX XX XX XX XX#总里程9622km | 无真实，读取三字节20位[X0 25 96]
油量/电量 |  | 0x077E | 8 | 4 | 16 | 1.7241 | 0 | 77E#23 XX XX XX 09 7F XX XX#油量25.51L | 无真实
续航里程
引擎:着车 |  | 0x03DC | 8 | 4 | 8 | 1 | 0 | 3DC#XX XX XX XX 01 XX XX XX#熄火 3DC#XX XX XX XX 00 XX XX XX#着车 | 无真实
引擎:ACC |  | 0x03DC | 8 | 4 | 1 | 1 | 0 | 3DC#XX XX XX XX 01 XX XX XX#acc关 3DC#XX XX XX XX 00 XX XX XX#acc开 | 无真实
转速 |  | 0x03DC | 8 | 2 | 16 | 0.25 | 0 | 3DC#XX XX 66 03 XX XX XX XX#转速870 | 无真实，读取第三和第四字节[03 66]
档位 |  | 0x03DC | 8 | 5 | 8 | 1 | 0 | 3DC#XX XX XX XX XX 05 XX XX#P档 3DC#XX XX XX XX XX 06 XX XX#R档 3DC#XX XX XX XX XX 07 XX XX#N档 3DC#XX XX XX XX XX 08 XX XX#D档 3DC#XX XX XX XX XX 09 XX XX#S档 3DC#XX XX XX XX XX 0E XX XX#M档 | 无真实
中控锁 |  | 0x0583 | 8 | 2 | 4 | 1 | 0 | 583#XX XX 05 XX XX XX XX XX#车门开 583#XX XX 0A XX XX XX XX XX#车门开 583#XX XX 00 XX XX XX XX XX#车门关 | 第三字节为05或0A时车门开，其余为关，无真实数据
左前门锁
右前门锁
左后门锁
右后门锁
左前门 |  | 0x05F4 | 8 | 4 | 1 | 1 | 0 | 5F4#XX XX XX XX 01 XX XX XX#左前门开 5F4#XX XX XX XX 00 XX XX XX#左前门关 | 无真实
右前门 |  | 0x05F4 | 8 | 4 | 1 | 1 | 0 | 5F4#XX XX XX XX 02 XX XX XX#右前门开 5F4#XX XX XX XX 00 XX XX XX#右前门关 | 无真实
左后门 |  | 0x05F4 | 8 | 4 | 1 | 1 | 0 | 5F4#XX XX XX XX 04 XX XX XX#左后门开 5F4#XX XX XX XX 00 XX XX XX#左后门关 | 无真实
右后门 |  | 0x05F4 | 8 | 4 | 1 | 1 | 0 | 5F4#XX XX XX XX 08 XX XX XX#右后门开 5F4#XX XX XX XX 00 XX XX XX#右后门关 | 无真实
左前窗 |  | 0x03D0 | 8 | 3 | 2 | 1 | 0 | 3D0#XX XX XX 02 XX XX XX XX#左前窗关 3D0#XX XX XX 03 XX XX XX XX#左前窗开 | 无真实，第四个字节（索引为3）≤2时窗户关闭
右前窗 |  | 0x03D1 | 8 | 3 | 2 | 1 | 0 | 3D1#XX XX XX 02 XX XX XX XX#右前窗关 3D1#XX XX XX 03 XX XX XX XX#右前窗开 | 无真实，第四个字节（索引为3）≤2时窗户关闭
左后窗 |  | 0x03CE | 8 | 3 | 2 | 1 | 0 | 3CE#XX XX XX 02 XX XX XX XX#左后窗关 3CE#XX XX XX 03 XX XX XX XX#左后窗开 | 无真实，第四个字节（索引为3）≤2时窗户关闭
右后窗 |  | 0x03CF | 8 | 3 | 2 | 1 | 0 | 3CF#XX XX XX 02 XX XX XX XX#右后窗关 3CF#XX XX XX 03 XX XX XX XX#右后窗开 | 无真实，第四个字节（索引为3）≤2时窗户关闭
天窗 |  | 0x05E0 | 8 | 1 | 1 | 1 | 0 | 5E0#XX 01 XX XX XX XX XX XX#天窗开 5E0#XX 00 XX XX XX XX XX XX#天窗关 | 无真实
后备箱 |  | 0x0583 | 8 | 3 | 1 | 1 | 0 | 583#XX XX XX 10 XX XX XX XX#后备箱开 583#XX XX XX 00 XX XX XX XX#后备箱关 | 无真实
引擎盖
示宽灯 |  | 0x065A | 8 | 3 | 1 | 1 | 0 | 65A#XX XX XX 10 XX XX XX XX#示宽灯开 65A#XX XX XX 00 XX XX XX XX#示宽灯关 | 无真实
近光灯 |  | 0x065A | 8 | 3 | 1 | 1 | 0 | 65A#XX XX XX 20 XX XX XX XX#近光灯开 65A#XX XX XX 00 XX XX XX XX#近光灯关 | 无真实
远光灯
前雾灯 |  | 0x0658 | 8 | 2 | 1 | 1 | 0 | 658#XX 80 XX XX XX XX XX XX#前雾灯开 658#XX 00 XX XX XX XX XX XX#前雾灯关 | 无真实
后雾灯 |  | 0x0658 | 8 | 2 | 1 | 1 | 0 | 658#XX XX 01 XX XX XX XX XX#后雾灯开 658#XX XX 00 XX XX XX XX XX#后雾灯关 | 无真实
SOS |  | 0x0366 | 8 | 2 | 1 | 1 | 0 | 366#XX XX 10 XX XX XX XX XX#SOS灯开 366#XX XX 00 XX XX XX XX XX#SOS灯关 | 无真实
左转向灯
右转向灯
车尾箱
手刹/驻车
脚刹 |  | 0x03EA | 8 | 3 | 3 | 1 | 0 | 3EA#XX XX XX 40 X6 XX XX XX#未踩脚刹 3EA#XX XX XX 90 X6 XX XX XX#踩脚刹 | 第四和五字节刹车踏板压值在0x600~0x650间为未踩下脚刹
油耗
空调开关
空调A/C
空调温度
空调风量

## 工作表1
车型
车架号
类型 | 发送命令(多行回车表示, 格式: XXXX#AA BB CC DD EE FF GG HH) | 接收ID | 总长度(字节) | 开始字节(从0开始) | 内容位数 | 倍数 | 偏移量 | 示例 (多行回车表示, 格式: XXXX#AA BB CC DD EE FF GG HH#123) | 备注
总里程
油量/电量
续航里程
引擎:着车
引擎:ACC
转速
档位
中控锁
左前门锁
右前门锁
左后门锁
右后门锁
左前门
右前门
左后门
右后门
左前窗
右前窗
左后窗
右后窗
天窗
后备箱
引擎盖
示宽灯
近光灯
远光灯
前雾灯
后雾灯
SOS
左转向灯
右转向灯
车尾箱
手刹/驻车
脚刹
油耗
空调开关
空调A/C
空调温度
空调风量